## Sheet1
表1 自准直法测量轴向色差（透镜焦距100mm）数据记录表
测量次数 | 物屏位置/cm | 红光成像时从左向右逼近时测得透镜位置 | 红光成像时从右向左逼近时测得透镜位置 | 蓝光成像时从左向右逼近时测得透镜位置 | 蓝光成像时从左向右逼近时测得透镜位置 | 红光焦距f红/cm | 蓝光焦距f蓝/cm | 色差x=¦f红-f蓝¦/cm | 色差平均值<x>/cm
第1次 | 100 | 90.02 | 90.05 | 90.14 | 90.09 | 9.965 | 9.885 | 0.08 | 0.11833
第2次 | 100 | 89.98 | 90.01 | 90.18 | 90.1 | 10.005 | 9.86 | 0.145
第3次 | 100 | 89.99 | 90.02 | 90.14 | 90.13 | 9.995 | 9.865 | 0.13

## Sheet2
表2 公式法测轴向色差（透镜焦距100mm）数据记录表
测量次数 | 物屏位置/cm | 成清晰蓝色像时透镜位置s蓝1/cm | 成清晰蓝色像时从左向右逼近测得白屏位置s蓝2/cm | 成清晰蓝色像时从右向左逼近测得白屏位置s蓝2'/cm | 成清晰红色像时透镜位置s红1/cm | 成清晰红色像时从左向右逼近测得白屏位置s红1/cm | 成清晰红色像时从右向左逼近测得白屏位置s红1'/cm | 红光焦距f红/cm | 蓝光焦距f蓝/cm | 色差x=¦f红-f蓝¦/cm | 色差平均值<x>/cm
第1次 | 100 | 80 | 60.88 | 61.18 | 80 | 59.61 | 60.27 | 10.015 | 9.7357 | 0.27928 | 0.23271
第2次 | 100 | 75 | 59.01 | 58.92 | 75 | 58.08 | 58.49 | 10.0174 | 9.7691 | 0.24828
第3次 | 100 | 70 | 55.38 | 55.44 | 70 | 54.98 | 55.08 | 9.9867 | 9.8161 | 0.17056

## Sheet3
表3 共轭法测轴向色差（透镜焦距100mm）数据记录表
光色 | 测量次数 | 物屏位置/cm | 从左向右逼近测得透镜位置1/cm | 从右向左逼近测得透镜位置1/cm | 从左向右逼近测得透镜位置2/cm | 从右向左逼近测得透镜位置2/cm | 像屏位置/cm | 物屏和像屏的间距D/cm | 两次清晰成像时透镜的位置差L/cm | 焦距f/cm | 色差/cm
红色光 | 1 | 100 | 69.9 | 70.02 | 84.77 | 85.1 | 55 | 45 | 14.975 | 10.0042 | 0.2275
| 2 | 100 | 63.77 | 63.79 | 85.89 | 86.22 | 50 | 50 | 22.275 | 10.0191 | 0.2745
| 3 | 100 | 58.03 | 58.05 | 86.66 | 86.94 | 45 | 55 | 28.76 | 9.9903 | 0.22821
蓝色光 | 1 | 100 | 69.24 | 69.58 | 85.62 | 85.77 | 55 | 45 | 16.285 | 9.7767 | 平均色差/cm
| 2 | 100 | 63.11 | 63.28 | 86.55 | 86.79 | 50 | 50 | 23.475 | 9.7446 | 0.24341
| 3 | 100 | 57.58 | 57.84 | 87.33 | 87.33 | 45 | 55 | 29.62 | 9.7621

## Sheet7
表4 倍率色差测量（透镜焦距100mm）数据记录表
物距/cm | 蓝色像左端对应刻度/cm | 蓝色像右端对应刻度/cm | 红色像左端对应刻度/cm | 红色像右端对应刻度/cm | 蓝色像宽/cm | 红色像宽/cm | 倍率色差
20.00（两倍焦距） | 1.7 | 3.2 | 1.73 | 3.19 | 1.5 | 1.46 | 0.97333
15 | 0.96 | 3.94 | 0.96 | 3.94 | 2.98 | 2.98 | 1
25 | 1.96 | 2.96 | 1.98 | 2.94 | 1 | 0.96 | 0.96
30 | 2.08 | 2.85 | 2.12 | 2.84 | 0.77 | 0.72 | 0.93506

## Sheet4
表5 公式法侧球差（透镜焦距100mm）数据记录表
测量次数 | 物屏位置/cm | 圆孔球差屏成像透镜位置s1/cm | 从左向右逼近测得圆孔球差屏成像像屏位置s1'/cm | 从右向左逼近测得圆孔球差屏成像像屏位置s1'/cm | 环形球差屏成像透镜位置s2/cm | 从左向右逼近测得环形球差屏成像像屏位置s2'/cm | 从右向左逼近测得环形球差屏成像像屏位置s2'/cm | 圆孔球差屏对应焦距f1/cm | 环形球差屏对应焦距f2/cm | 球差x/cm | 球差平均值<x>/cm
1 | 100 | 80 | 59.43 | 60.05 | 80 | 60.74 | 60.71 | 10.1405 | 9.8115 | -0.32898 | -0.34846
2 | 100 | 75 | 57.69 | 57.7 | 75 | 58.76 | 58.79 | 10.2281 | 9.8448 | -0.38327
3 | 100 | 70 | 54.61 | 54.94 | 70 | 55.36 | 55.37 | 10.1718 | 9.8387 | -0.33313

## Sheet5
表6 共轭法测球差（透镜焦距100mm）数据记录表
球差屏类型 | 测量次数 | 物屏位置/cm | 从左向右逼近测得透镜位置1/cm | 从右向左逼近测得透镜位置1/cm | 从左向右逼近测得透镜位置2/cm | 从右向左逼近测得透镜位置2/cm | 像屏位置/cm | 物屏和像屏的间距D/cm | 两次清晰成像时透镜的位置差L/cm | 焦距f/cm | 球差/cm
圆孔球差屏 | 1 | 100 | 58.03 | 58.52 | 86.45 | 86.93 | 45 | 55 | 28.42 | 10.0787 | -0.23888
| 2 | 100 | 63.71 | 64.5 | 85.72 | 86.18 | 50 | 50 | 22.01 | 10.0778 | -0.2551
| 3 | 100 | 69.81 | 70.4 | 84.36 | 85.2 | 55 | 45 | 14.55 | 10.0739 | -0.23368
环形球差屏 | 1 | 100 | 57.82 | 57.82 | 87.15 | 87.18 | 45 | 55 | 29.33 | 9.8398 | 平均球差/cm
| 2 | 100 | 63.35 | 63.4 | 86.49 | 86.54 | 50 | 50 | 23.14 | 9.8227 | -0.24255
| 3 | 100 | 69.48 | 69.53 | 85.41 | 85.45 | 55 | 45 | 15.93 | 9.8402

## Sheet6
表7 自准直法测量轴向色差（透镜焦距60mm）数据记录表
测量次数 | 物屏位置/cm | 红光成像时从左向右逼近时测得透镜位置 | 红光成像时从右向左逼近时测得透镜位置 | 蓝光成像时从左向右逼近时测得透镜位置 | 蓝光成像时从左向右逼近时测得透镜位置 | 红光焦距f红/cm | 蓝光焦距f蓝/cm | 色差x=¦f红-f蓝¦/cm | 色差平均值<x>/cm
第1次 | 100 | 94.32 | 94.4 | 94.51 | 94.57 | 5.64 | 5.46 | 0.18 | 0.135
第2次 | 100 | 94.22 | 94.33 | 94.44 | 94.45 | 5.725 | 5.555 | 0.17
第3次 | 100 | 94.31 | 94.34 | 94.28 | 94.48 | 5.675 | 5.62 | 0.055