## Sheet1
表1 迈克尔逊干涉仪测定激光波长实验数据记录表
置信概率 |  | 0.95 | 仪器（迈克尔逊干涉仪的螺旋微调鼓轮）误差Δ仪/mm |  | 0.005
主尺读数/mm | 15
干涉环变化数N1 | 0 | 50 | 100 | 150 | 200
M1的位置（直接用副尺读数表示）d1/mm | 0.24745 | 0.23205 | 0.21507 | 0.19918 | 0.18296
干涉环变化数N2 | 250 | 300 | 350 | 400 | 450
M1的位置（直接用副尺读数表示）d2/mm | 0.16706 | 0.15073 | 0.13465 | 0.11832 | 0.10186
外扩（或收）250环对应的M1位置变化量Δd=¦d2-d1¦/mm | 0.08039 | 0.08132 | 0.08042 | 0.08086 | 0.0811
Δd的平均值<Δd>/mm | 0.080818
Δd的标准差σΔd/mm | 0.00041076
根据肖韦涅准则，Δd实验测量值与平均值允许的偏差Δ(=1.65*σΔd)/mm | 0.00067775
Δd的平均值的标准差σ<Δd>/mm | 0.0001837
Δd的A类不确定度ΔA(=t0.95*σ<Δd>)/mm | 0.00051067
Δd的B类不确定度ΔB(=0.95*Δ仪)/mm | 0.00475
Δd的总不确定度U=(ΔA^2+ΔB^2)^0.5/mm | 0.0047774
激光波长的计算值<λ>=(2Δd/N)/nm(N=250) | 646.544
<λ>相对于其公认值(d0=632.8nm)的相对误差η(=¦<Δd>-d0¦/d0*100%) | 2.172%