## Sheet1
数据分组 | i | 1 | 2 | 3 | 4 | 5
暗环级别 | m | 35 | 34 | 33 | 32 | 31
暗环位置 | 左 | 48.788 | 48.719 | 48.659 | 48.586 | 48.518
| 右 | 39.342 | 39.402 | 39.449 | 39.511 | 39.571
暗环直径 | Dm | 9.446 | 9.317 | 9.21 | 9.075 | 8.947
暗环级别 | n | 30 | 29 | 28 | 27 | 26
暗环位置 | 左 | 48.442 | 48.372 | 48.304 | 48.23 | 48.155
| 右 | 39.65 | 39.721 | 39.8 | 39.872 | 39.936
暗环直径 | Dn | 8.792 | 8.651 | 8.504 | 8.358 | 8.219
δ=Dm^2-Dn^2/mm^2 |  | 11.9277 | 11.9667 | 12.5061 | 12.4995 | 12.4968
<δ>/mm^2 |  | 12.2793
平凸透镜的曲率半径R/mm |  | 1041.8587