## Sheet1
表1 用牛顿环测定透镜的曲率半径实验数据与结果
置信概率P |  | 0.95 | 仪器误差Δ仪/mm |  |  | 0.005
数据分组 | i | 1 | 2 | 3 | 4 | 5
暗环级别 | m | 35 | 34 | 33 | 32 | 31
暗环位置 | 左 | 48.788 | 48.719 | 48.659 | 48.586 | 48.518
| 右 | 39.342 | 39.402 | 39.449 | 39.511 | 39.571
暗环直径 | Dm | 9.446 | 9.317 | 9.21 | 9.075 | 8.947
暗环级别 | n | 30 | 29 | 28 | 27 | 26
暗环位置 | 左 | 48.442 | 48.372 | 48.304 | 48.23 | 48.155
| 右 | 39.65 | 39.721 | 39.8 | 39.872 | 39.936
暗环直径 | Dn | 8.792 | 8.651 | 8.504 | 8.358 | 8.219
δ=Dm^2-Dn^2/mm^2 |  | 11.9277 | 11.9667 | 12.5061 | 12.4995 | 12.4968
δ的平均值<δ>/mm^2 |  | 12.2793
δ的标准差σδ/mm |  | 0.092153
根据肖韦涅准则，δ实验测量值与平均值允许的偏差Δ(=1.65*σδ)/mm |  | 0.15205
δ的平均值的标准差σ<δ>/mm |  | 0.018431
δ的A类不确定度ΔA(=t0.95*σ<δ>)/mm |  | 0.051237
δ的B类不确定度ΔB(=0.95*Δ仪)/mm |  | 0.00475
平凸透镜的曲率半径R/mm |  | 1041.8587